## Resumen
PRUEBA PROVISIONAL - consumos estimados, no del manual Pladur. Tarifa marzo 2026 Zona 1. Dto placas 48%, resto 39%. Solo material, sin mano de obra.
Código | Ud | Partida | Medición | Material €/ud | Importe material € | Faltan precios
B2010-T123.0980 | m2 | Fachada casetones cubierta F11 | 364.37 |  |  | precio manual (no es sistema Pladur)
C1010-T131.2500 | m2 | Tab. 175/400 (2x12.5A+125+2x12.5A) DR04 | 133.49 | 17.78 | 2372.97 | Lana mineral 70 kg/m3 80 mm (no Pladur)
C1010-T131.2940 | m2 | Tab. 175/400 (2x12.5A+125+2x12.5H1) DR03 | 192.82 | 22.05 | 4252.28 | Lana mineral 70 kg/m3 80 mm (no Pladur)
C1010-T131.3040 | m2 | Tab. 120/400 (2x12.5H1+70+2x12.5H1) DR05 | 63.27 | 23.22 | 1469.38 | Lana mineral 70 kg/m3 60 mm (no Pladur)
C1010-T131.3500 | m2 | Tab. 150/400 (2x12.5H1+100+2x12.5H1) DR01 | 10.06 | 25.48 | 256.35 | Lana mineral 70 kg/m3 80 mm (no Pladur)
C1010-T131.3600 | m2 | Tab. 175/400 (2x12.5H1+125+2x12.5H1) DR02 | 28.56 | 26.33 | 751.98 | Lana mineral 70 kg/m3 80 mm (no Pladur)
C1010-T131.4501 | m2 | Trasd. 150/400 (100)(2x25DF) EI-60 LI06 | 634.78 | 6.57 | 4172.51 | Lana mineral 70 kg/m3 80 mm (no Pladur); Placa DF 25 mm (no está en tarifa)
C1010-T131.7000 | m2 | Trasd. 73/600 (48)(2x12.5A) LI03 | 589.99 | 8.16 | 4813.78 | Lana mineral 70 kg/m3 40 mm (no Pladur)
C1010-T131.7100 | m2 | Trasd. 73/600 (48)(2x12.5H1) LI01 | 289.08 | 12.44 | 3594.94 | Lana mineral 70 kg/m3 40 mm (no Pladur)
C1010-T131.7500 | m2 | Trasd. 95/400 (70)(2x12.5H1) LI02 | 283.78 | 13.66 | 3875.93 | Lana mineral 70 kg/m3 60 mm (no Pladur)
C1010-T131.7800 | m2 | Trasd. 115/400 (90)(2x12.5A) LI04 | 1614.44 | 11.17 | 18034.05 | Lana mineral 70 kg/m3 80 mm (no Pladur)
C1010-T136.3200 | m2 | Barrera fónica lana mineral MF01 | 49.87 |  |  | precio manual (no es sistema Pladur)
C1070-T168.4440 | m2 | F.T. continuo H1 15 mm tipo 10 | 130.95 | 9.03 | 1182.81 | Pieza de caballete techo (no localizada en tarifa)
C1070-T168.4500 | m2 | F.T. continuo A 15 mm tipo 11 | 78.05 | 6.61 | 515.66 | Pieza de caballete techo (no localizada en tarifa)
C1070-T168.4900 | m | Tabica en falso techo placa 15 mm | 16.03 | 6.21 | 99.6
C1070-T168.4950 | ud | Registro F.techo continuo 600x600 | 9 | 28.86 | 259.73
|  | TOTAL MATERIAL (con precios disponibles) |  |  | 45651.98

## Detalle
Código | Material | Ud | Consumo/ud partida | PVP tarifa | Precio neto | € por ud partida
C1010-T131.2500 | Montante 125/45 XL Z1 | m | 2.6 | 2.74 | 1.6714 | 4.346
C1010-T131.2500 | Canal 125/47 XL Z2 | m | 0.95 | 3 | 1.83 | 1.738
C1010-T131.2500 | Banda acústica 75 mm | m | 0.95 | 0.9335 | 0.5694 | 0.541
C1010-T131.2500 | Lana mineral 70 kg/m3 80 mm (no Pladur) | m2 | 1.05
C1010-T131.2500 | Placa Pladur N 13 (12,5) BA | m2 | 4.2 | 4.71 | 2.4492 | 10.287
C1010-T131.2500 | Pasta JN secado normal | kg | 0.7 | 1.2111 | 0.7388 | 0.517
C1010-T131.2500 | Cinta de juntas | m | 3 | 0.0466 | 0.0284 | 0.085
C1010-T131.2500 | Tornillo PM 3,5x25 | ud | 12 | 0.0097 | 0.0059 | 0.071
C1010-T131.2500 | Tornillo PM 3,5x35 | ud | 26 | 0.012 | 0.0073 | 0.191
C1010-T131.2940 | Montante 125/45 XL Z1 | m | 2.6 | 2.74 | 1.6714 | 4.346
C1010-T131.2940 | Canal 125/47 XL Z2 | m | 0.95 | 3 | 1.83 | 1.738
C1010-T131.2940 | Banda acústica 75 mm | m | 0.95 | 0.9335 | 0.5694 | 0.541
C1010-T131.2940 | Lana mineral 70 kg/m3 80 mm (no Pladur) | m2 | 1.05
C1010-T131.2940 | Placa Pladur N 13 (12,5) BA | m2 | 2.1 | 4.71 | 2.4492 | 5.143
C1010-T131.2940 | Pasta JN secado normal | kg | 0.35 | 1.2111 | 0.7388 | 0.259
C1010-T131.2940 | Cinta de juntas | m | 3 | 0.0466 | 0.0284 | 0.085
C1010-T131.2940 | Tornillo PM 3,5x25 | ud | 12 | 0.0097 | 0.0059 | 0.071
C1010-T131.2940 | Tornillo PM 3,5x35 | ud | 26 | 0.012 | 0.0073 | 0.191
C1010-T131.2940 | Placa Pladur H1 13 (12,5) BA | m2 | 2.1 | 8.51 | 4.4252 | 9.293
C1010-T131.2940 | Pasta JH ambientes húmedos | kg | 0.35 | 1.8065 | 1.102 | 0.386
C1010-T131.3040 | Montante 70/35 Z1 | m | 2.6 | 1.5 | 0.915 | 2.379
C1010-T131.3040 | Canal 70/30 Z1 | m | 0.95 | 1.3 | 0.793 | 0.753
C1010-T131.3040 | Banda acústica 50 mm | m | 0.95 | 0.6675 | 0.4072 | 0.387
C1010-T131.3040 | Lana mineral 70 kg/m3 60 mm (no Pladur) | m2 | 1.05
C1010-T131.3040 | Placa Pladur H1 13 (12,5) BA | m2 | 4.2 | 8.51 | 4.4252 | 18.586
C1010-T131.3040 | Pasta JH ambientes húmedos | kg | 0.7 | 1.8065 | 1.102 | 0.771
C1010-T131.3040 | Cinta de juntas | m | 3 | 0.0466 | 0.0284 | 0.085
C1010-T131.3040 | Tornillo PM 3,5x25 | ud | 12 | 0.0097 | 0.0059 | 0.071
C1010-T131.3040 | Tornillo PM 3,5x35 | ud | 26 | 0.012 | 0.0073 | 0.191
C1010-T131.3500 | Montante 100/45 XL Z1 | m | 2.6 | 2.37 | 1.4457 | 3.759
C1010-T131.3500 | Canal 100/47 XL Z2 | m | 0.95 | 2.55 | 1.5555 | 1.478
C1010-T131.3500 | Banda acústica 75 mm | m | 0.95 | 0.9335 | 0.5694 | 0.541
C1010-T131.3500 | Lana mineral 70 kg/m3 80 mm (no Pladur) | m2 | 1.05
C1010-T131.3500 | Placa Pladur H1 13 (12,5) BA | m2 | 4.2 | 8.51 | 4.4252 | 18.586
C1010-T131.3500 | Pasta JH ambientes húmedos | kg | 0.7 | 1.8065 | 1.102 | 0.771
C1010-T131.3500 | Cinta de juntas | m | 3 | 0.0466 | 0.0284 | 0.085
C1010-T131.3500 | Tornillo PM 3,5x25 | ud | 12 | 0.0097 | 0.0059 | 0.071
C1010-T131.3500 | Tornillo PM 3,5x35 | ud | 26 | 0.012 | 0.0073 | 0.191
C1010-T131.3600 | Montante 125/45 XL Z1 | m | 2.6 | 2.74 | 1.6714 | 4.346
C1010-T131.3600 | Canal 125/47 XL Z2 | m | 0.95 | 3 | 1.83 | 1.738
C1010-T131.3600 | Banda acústica 75 mm | m | 0.95 | 0.9335 | 0.5694 | 0.541
C1010-T131.3600 | Lana mineral 70 kg/m3 80 mm (no Pladur) | m2 | 1.05
C1010-T131.3600 | Placa Pladur H1 13 (12,5) BA | m2 | 4.2 | 8.51 | 4.4252 | 18.586
C1010-T131.3600 | Pasta JH ambientes húmedos | kg | 0.7 | 1.8065 | 1.102 | 0.771
C1010-T131.3600 | Cinta de juntas | m | 3 | 0.0466 | 0.0284 | 0.085
C1010-T131.3600 | Tornillo PM 3,5x25 | ud | 12 | 0.0097 | 0.0059 | 0.071
C1010-T131.3600 | Tornillo PM 3,5x35 | ud | 26 | 0.012 | 0.0073 | 0.191
C1010-T131.4501 | Montante 100/45 XL Z1 | m | 2.6 | 2.37 | 1.4457 | 3.759
C1010-T131.4501 | Canal 100/47 XL Z2 | m | 0.95 | 2.55 | 1.5555 | 1.478
C1010-T131.4501 | Banda acústica 75 mm | m | 0.95 | 0.9335 | 0.5694 | 0.541
C1010-T131.4501 | Lana mineral 70 kg/m3 80 mm (no Pladur) | m2 | 1.05
C1010-T131.4501 | Pieza polivalente PL-75 (arriostramiento) | ud | 1 | 0.47 | 0.2867 | 0.287
C1010-T131.4501 | Placa DF 25 mm (no está en tarifa) | m2 | 2.1
C1010-T131.4501 | Pasta JN secado normal | kg | 0.35 | 1.2111 | 0.7388 | 0.259
C1010-T131.4501 | Cinta de juntas | m | 1.5 | 0.0466 | 0.0284 | 0.043
C1010-T131.4501 | Tornillo PM 3,5x35 | ud | 6 | 0.012 | 0.0073 | 0.044
C1010-T131.4501 | Tornillo PM 3,9x55 | ud | 13 | 0.0206 | 0.0126 | 0.164
C1010-T131.7000 | Montante 48/35 Z1 | m | 1.75 | 1.23 | 0.7503 | 1.313
C1010-T131.7000 | Canal 48/30 Z1 | m | 0.95 | 1.03 | 0.6283 | 0.597
C1010-T131.7000 | Banda acústica 50 mm | m | 0.95 | 0.6675 | 0.4072 | 0.387
C1010-T131.7000 | Lana mineral 70 kg/m3 40 mm (no Pladur) | m2 | 1.05
C1010-T131.7000 | Pieza polivalente PL-75 (arriostramiento) | ud | 1 | 0.47 | 0.2867 | 0.287
C1010-T131.7000 | Placa Pladur N 13 (12,5) BA | m2 | 2.1 | 4.71 | 2.4492 | 5.143
C1010-T131.7000 | Pasta JN secado normal | kg | 0.35 | 1.2111 | 0.7388 | 0.259
C1010-T131.7000 | Cinta de juntas | m | 1.5 | 0.0466 | 0.0284 | 0.043
C1010-T131.7000 | Tornillo PM 3,5x25 | ud | 6 | 0.0097 | 0.0059 | 0.036
C1010-T131.7000 | Tornillo PM 3,5x35 | ud | 13 | 0.012 | 0.0073 | 0.095
C1010-T131.7100 | Montante 48/35 Z1 | m | 1.75 | 1.23 | 0.7503 | 1.313
C1010-T131.7100 | Canal 48/30 Z1 | m | 0.95 | 1.03 | 0.6283 | 0.597
C1010-T131.7100 | Banda acústica 50 mm | m | 0.95 | 0.6675 | 0.4072 | 0.387
C1010-T131.7100 | Lana mineral 70 kg/m3 40 mm (no Pladur) | m2 | 1.05
C1010-T131.7100 | Pieza polivalente PL-75 (arriostramiento) | ud | 1 | 0.47 | 0.2867 | 0.287
C1010-T131.7100 | Placa Pladur H1 13 (12,5) BA | m2 | 2.1 | 8.51 | 4.4252 | 9.293
C1010-T131.7100 | Pasta JH ambientes húmedos | kg | 0.35 | 1.8065 | 1.102 | 0.386
C1010-T131.7100 | Cinta de juntas | m | 1.5 | 0.0466 | 0.0284 | 0.043
C1010-T131.7100 | Tornillo PM 3,5x25 | ud | 6 | 0.0097 | 0.0059 | 0.036
C1010-T131.7100 | Tornillo PM 3,5x35 | ud | 13 | 0.012 | 0.0073 | 0.095
C1010-T131.7500 | Montante 70/35 Z1 | m | 2.6 | 1.5 | 0.915 | 2.379
C1010-T131.7500 | Canal 70/30 Z1 | m | 0.95 | 1.3 | 0.793 | 0.753
C1010-T131.7500 | Banda acústica 50 mm | m | 0.95 | 0.6675 | 0.4072 | 0.387
C1010-T131.7500 | Lana mineral 70 kg/m3 60 mm (no Pladur) | m2 | 1.05
C1010-T131.7500 | Pieza polivalente PL-75 (arriostramiento) | ud | 1 | 0.47 | 0.2867 | 0.287
C1010-T131.7500 | Placa Pladur H1 13 (12,5) BA | m2 | 2.1 | 8.51 | 4.4252 | 9.293
C1010-T131.7500 | Pasta JH ambientes húmedos | kg | 0.35 | 1.8065 | 1.102 | 0.386
C1010-T131.7500 | Cinta de juntas | m | 1.5 | 0.0466 | 0.0284 | 0.043
C1010-T131.7500 | Tornillo PM 3,5x25 | ud | 6 | 0.0097 | 0.0059 | 0.036
C1010-T131.7500 | Tornillo PM 3,5x35 | ud | 13 | 0.012 | 0.0073 | 0.095
C1010-T131.7800 | Montante 90/45 XL Z1 | m | 2.6 | 2.18 | 1.3298 | 3.457
C1010-T131.7800 | Canal 90/47 XL Z2 | m | 0.95 | 2.26 | 1.3786 | 1.31
C1010-T131.7800 | Banda acústica 75 mm | m | 0.95 | 0.9335 | 0.5694 | 0.541
C1010-T131.7800 | Lana mineral 70 kg/m3 80 mm (no Pladur) | m2 | 1.05
C1010-T131.7800 | Pieza polivalente PL-75 (arriostramiento) | ud | 1 | 0.47 | 0.2867 | 0.287
C1010-T131.7800 | Placa Pladur N 13 (12,5) BA | m2 | 2.1 | 4.71 | 2.4492 | 5.143
C1010-T131.7800 | Pasta JN secado normal | kg | 0.35 | 1.2111 | 0.7388 | 0.259
C1010-T131.7800 | Cinta de juntas | m | 1.5 | 0.0466 | 0.0284 | 0.043
C1010-T131.7800 | Tornillo PM 3,5x25 | ud | 6 | 0.0097 | 0.0059 | 0.036
C1010-T131.7800 | Tornillo PM 3,5x35 | ud | 13 | 0.012 | 0.0073 | 0.095
C1070-T168.4440 | Placa Pladur H1 15 BA | m2 | 1.05 | 9.63 | 5.0076 | 5.258
C1070-T168.4440 | Perfil T-45 | m | 3.1 | 0.98 | 0.5978 | 1.853
C1070-T168.4440 | Canal 48/30 Z1 | m | 0.4 | 1.03 | 0.6283 | 0.251
C1070-T168.4440 | Horquilla T-45 | ud | 1 | 0.27 | 0.1647 | 0.165
C1070-T168.4440 | Varilla roscada M6 1 m | ud | 2 | 0.8 | 0.488 | 0.976
C1070-T168.4440 | Pieza de caballete techo (no localizada en tarifa) | ud | 2.1
C1070-T168.4440 | Tornillo PM 3,5x25 | ud | 17 | 0.0097 | 0.0059 | 0.101
C1070-T168.4440 | Pasta JH ambientes húmedos | kg | 0.35 | 1.8065 | 1.102 | 0.386
C1070-T168.4440 | Cinta de juntas | m | 1.5 | 0.0466 | 0.0284 | 0.043
C1070-T168.4500 | Placa Pladur N 15 BA | m2 | 1.05 | 5.42 | 2.8184 | 2.959
C1070-T168.4500 | Perfil T-45 | m | 3.1 | 0.98 | 0.5978 | 1.853
C1070-T168.4500 | Canal 48/30 Z1 | m | 0.4 | 1.03 | 0.6283 | 0.251
C1070-T168.4500 | Horquilla T-45 | ud | 1 | 0.27 | 0.1647 | 0.165
C1070-T168.4500 | Varilla roscada M6 1 m | ud | 2 | 0.8 | 0.488 | 0.976
C1070-T168.4500 | Pieza de caballete techo (no localizada en tarifa) | ud | 2.1
C1070-T168.4500 | Tornillo PM 3,5x25 | ud | 17 | 0.0097 | 0.0059 | 0.101
C1070-T168.4500 | Pasta JN secado normal | kg | 0.35 | 1.2111 | 0.7388 | 0.259
C1070-T168.4500 | Cinta de juntas | m | 1.5 | 0.0466 | 0.0284 | 0.043
C1070-T168.4900 | Placa Pladur N 15 BA | m2 | 1.05 | 5.42 | 2.8184 | 2.959
C1070-T168.4900 | Canal 48/30 Z1 | m | 2 | 1.03 | 0.6283 | 1.257
C1070-T168.4900 | Montante 48/35 Z1 | m | 1.7 | 1.23 | 0.7503 | 1.276
C1070-T168.4900 | Tornillo PM 3,5x25 | ud | 15 | 0.0097 | 0.0059 | 0.089
C1070-T168.4900 | Pasta JN secado normal | kg | 0.35 | 1.2111 | 0.7388 | 0.259
C1070-T168.4900 | Cinta de juntas | m | 1.5 | 0.0466 | 0.0284 | 0.043
C1070-T168.4900 | Cinta guardavivos | m | 1 | 0.5437 | 0.3316 | 0.332
C1070-T168.4950 | Trampilla Accesso Estándar 15 mm 600x600 | ud | 1 | 47.31 | 28.8591 | 28.859

## Materiales
Código tarifa | Material | Ud | Cantidad total | Precio neto | Importe €
4070676 | Banda acústica 50 mm | m | 1164.8 | 0.4072 | 474.28
4070677 | Banda acústica 75 mm | m | 2483.4 | 0.5694 | 1414.16
296575 | Canal 100/47 XL Z2 | m | 612.6 | 1.5555 | 952.9
296576 | Canal 125/47 XL Z2 | m | 337.1 | 1.83 | 616.94
296460 | Canal 48/30 Z1 | m | 950.8 | 0.6283 | 597.37
296472 | Canal 70/30 Z1 | m | 329.7 | 0.793 | 261.45
296574 | Canal 90/47 XL Z2 | m | 1533.7 | 1.3786 | 2114.38
4070640 | Cinta de juntas | m | 6740.2 | 0.0284 | 191.6
4070692 | Cinta guardavivos | m | 16 | 0.3316 | 5.32
4071217 | Horquilla T-45 | ud | 209 | 0.1647 | 34.42
- | Lana mineral 70 kg/m3 40 mm (no Pladur) | m2 | 923
- | Lana mineral 70 kg/m3 60 mm (no Pladur) | m2 | 364.4
- | Lana mineral 70 kg/m3 80 mm (no Pladur) | m2 | 2744.9
296568 | Montante 100/45 XL Z1 | m | 1676.6 | 1.4457 | 2423.84
296569 | Montante 125/45 XL Z1 | m | 922.7 | 1.6714 | 1542.14
296464 | Montante 48/35 Z1 | m | 1565.6 | 0.7503 | 1174.69
296483 | Montante 70/35 Z1 | m | 902.3 | 0.915 | 825.63
296566 | Montante 90/45 XL Z1 | m | 4197.5 | 1.3298 | 5581.89
161714 | Pasta JH ambientes húmedos | kg | 385.1 | 1.102 | 424.41
161691 | Pasta JN secado normal | kg | 1187.6 | 0.7388 | 877.36
162073 | Perfil T-45 | m | 647.9 | 0.5978 | 387.31
- | Pieza de caballete techo (no localizada en tarifa) | ud | 438.9
4070784 | Pieza polivalente PL-75 (arriostramiento) | ud | 3412.1 | 0.2867 | 978.24
- | Placa DF 25 mm (no está en tarifa) | m2 | 1333
161328 | Placa Pladur H1 13 (12,5) BA | m2 | 2035.9 | 4.4252 | 9009.11
161330 | Placa Pladur H1 15 BA | m2 | 137.5 | 5.0076 | 688.53
161309 | Placa Pladur N 13 (12,5) BA | m2 | 5594.9 | 2.4492 | 13702.99
161310 | Placa Pladur N 15 BA | m2 | 98.8 | 2.8184 | 278.41
4070684 | Tornillo PM 3,5x25 | ud | 25595.6 | 0.0059 | 152.07
4070683 | Tornillo PM 3,5x35 | ud | 51046.7 | 0.0073 | 374.91
4070629 | Tornillo PM 3,9x55 | ud | 8252.1 | 0.0126 | 103.9
4070964 | Trampilla Accesso Estándar 15 mm 600x600 | ud | 9 | 28.8591 | 259.73
4070864 | Varilla roscada M6 1 m | ud | 418 | 0.488 | 203.98